## RC表
別表第１ | [8 empty] | 鉄筋コンクリート造の建物の耐力度調査票 | [29 empty] | Ⅳ 学 校 種 別 | [6 empty] | Ⅴ 整 理 番 号
（表面）
Ⅰ | 都道府県名 |  |  |  | 設 置 者 名 | [5 empty] | 学 校 名 | [5 empty] | 学校調査番号 |  |  |  |  | 調 査 期 間 | [5 empty] | 平成 |  |  | 年 | 月 | 日 ～ 平成 |  | 年 | 月 |  | 日 | Ⅲ 結 果 点 数
調査学校 | [21 empty] | 調査者 |  | 職 名 |  |  |  | 一級建築士登録番号 | [5 empty] | 氏 名 |  |  |  |  | Ⓐ |  | 構 造 耐 力 |  |  |  |  | 耐 力 度
[34 empty] | ㊞ | [10 empty] | 点
[22 empty] | 予備 調査者 |  | 会社名 |  |  |  | 一級建築士登録番号 | [5 empty] | 氏 名 | [11 empty] | Ⓐ×Ⓑ×Ⓒ
[34 empty] | ㊞ |  |  |  |  | Ⓑ |  | 健 全 度
Ⅱ | 建 物 区 分 |  |  | 棟 番 号 |  |  |  | 階 数 |  |  |  | 面積 |  |  |  | 建物の経過年数 | [10 empty] | 被 災 歴 | [6 empty] | 補 修 歴 | [10 empty] | 点
調査建物 | [7 empty] | ＋ |  |  |  | 一階面積 |  |  |  | 建築 年月 |  | 年 月 |  |  | 長寿命 化年月 |  |  | 年 月 |  |  | 種 類 |  |  |  | 被 災 年 |  |  | 内 容 | 補 修 年
[15 empty] | ㎡ | [23 empty] | Ⓒ |  | 立 地 条 件
[12 empty] | 延べ面積 |  |  |  | 経過 年数 |  | 年 |  |  | 経過 年数 |  |  | 年 | [20 empty] | 点
[15 empty] | ㎡ | [17 empty] | 年 |  |  |  |  | 年 | [10 empty] | 点
Ⓐ | ① |  | (a) |  |  |  | 階 |  | 方向 |  |  |  | 構造耐震指標 |  |  |  |  | 経年指標 |  | qi = |  | (Is/T) |  |  | 鉄骨定着部 |  |  |  | q = qX×qY×rα |  |  |  | 判 別 式 | [5 empty] | 評 点 | [6 empty] | 評点合計
構 造 耐 力 | 保 有 耐 力 |  | 水平耐力 q | [9 empty] | Is |  |  |  |  | T |  |  |  | 0.7 |  |  | の係数 rα
[9 empty] | 桁行方向 Ｘ | [15 empty] | ( ) 註） | [7 empty] | 1.0≦q |  |  | 1 |  |  | ㋐ |  |  | ㋒(㋐×㋑) |  | ㋓ (㋒×50)
[33 empty] | 0.5＜q＜1.0 |  |  | 直線補間
張間方向 Ｙ
[33 empty] | q≦0.5 |  |  | 0.3
|  |  | (b) |  |  |  | 試 験 区 分 | [5 empty] | 壁・梁 |  |  |  | 壁・梁 |  |  | 壁・梁 |  |  |  | 平均値 Fc |  |  |  |  | k=Fc/20 |  |  |  | 判 別 式 | [5 empty] | ㋑ | [6 empty] | ㋙=(㋓+㋕+㋗)
|  |  | コンクリート 圧縮強度 k | [9 empty] | 1 |  |  |  | 2 |  |  | 3 | [24 empty] | 点
[7 empty] | コ ア 試 験 | [25 empty] | 1.0≦k |  |  | 1 | [5 empty] | （０.3以下は0.3とする) |  |  |  |  | ㋙
[33 empty] | 0.5＜k＜1.0 |  |  | 直線補間
[33 empty] | k≦0.5 |  |  | 0.5 | [11 empty] | 点
| ② | [5 empty] | 階 |  | 方向 |  |  |  | 構造耐震指標 |  |  |  | 靭性指標 |  |  | Fr= Fu× |  |  | 0.7 |  | θ |  |  |  | θの最大値 |  |  |  | 判 別 式 | [5 empty] | 評 点
| 層間変形角 θ | [11 empty] | Is |  |  |  | Fu | [5 empty] | (Is/T)
[9 empty] | 桁行方向 Ｘ | [23 empty] | θ≦1/200 |  |  | 1 |  |  | ㋔ |  |  |  | ㋕ (㋔×20)
[33 empty] | 1/200＜θ＜1/120 |  |  | 直線補間 | [8 empty] | 点 | Ⓐ=(㋙×㋘)
張間方向 Ｙ
[33 empty] | 1/120≦θ |  |  | 0.5
Ⓐ
| ③ | [5 empty] | 種別指数 u | [6 empty] | 基礎の被害予測に関する指数 p | [14 empty] | β=u×p |  |  |  | 判 別 式 | [5 empty] | 評 点
| 基礎構造 β | [5 empty] | 木 杭 |  |  |  | 0.8 |  |  | 敷地地盤で液状化が予想される | [11 empty] | 0.8 | [6 empty] | 1.0≦β |  |  | 1 |  |  | ㋖ |  |  |  | ㋗ (㋖×30) | [5 empty] | 点
[7 empty] | ＲＣ杭 |  |  |  | 0.9 |  |  | 杭基礎でアスペクト比が2.5以上の建物 | [11 empty] | 0.9 | [6 empty] | 0.5＜β＜1.0 |  |  | 直線補間 | [8 empty] | 点
[7 empty] | その他 |  |  |  | 1 |  |  | 上記に該当しない場合 | [11 empty] | 1 |  |  | □地中梁による低減註） |  |  |  | β≦0.5 |  |  | 0.5
| ④ | [5 empty] | 過去に経験した最大の被災度 | [21 empty] | 無被害・ 被災無し |  |  |  | 評 価 | [5 empty] | 評 点
| 地震による 被災履歴 E | [5 empty] | 軽微 | [5 empty] | 小破 | [5 empty] | 中破 |  |  |  |  | 大破 | [14 empty] | ㋘
[7 empty] | 1 | [5 empty] | 1 | [5 empty] | 0.95 |  |  |  |  | 0.9 |  |  |  |  | 1
註）鉄筋ｺﾝｸﾘｰﾄ造架構の上に鉄骨屋根を載せた屋内運動場(Ｒタイプ)では，鉄骨屋根のRC定着部について検討する。①保有耐力の「鉄骨定着部の係数rα」欄には検討結果の比を， （ ）内は最小値，又は，平均値を記載して，係数rαの算出根拠を示すこと。 註） 屋内運動場で，β算出時に一方向地中梁による低減係数0.75を考慮した場合には，「□ 地中梁による低減」にチェックすること。
Ⓑ | ① | [5 empty] | 経過年数 t | [5 empty] | 判別式(建築時からの経過年数) | [11 empty] | 経過年数 t2 | [5 empty] | 判別式(長寿命化改良後の経過年数) | [7 empty] | 評 点 | [6 empty] | 評点合計
健 全 度 | 経年変化 T | [10 empty] | 年 | T=(40-t)/40 = | [16 empty] | 年 | T=(30-t2)/40 = | [7 empty] | ㋐ |  |  |  | ㋑ (㋐×25)
点
| ② | [5 empty] | 鉄筋腐食状況 | [5 empty] | 柱 | [10 empty] | 梁 | [8 empty] | グレード最低値 F | [5 empty] | 評 点
| 鉄筋腐食度 F | [37 empty] | ㋒ |  |  |  | ㋓ (㋒×25)
点
[7 empty] | グレード | [5 empty] | 1 |  |  |  | 0.8 |  |  | 0.5 |  |  |  | 1 |  |  | 0.8 |  |  |  | 0.5
[7 empty] | 躯体膨張亀裂, さびの溶け出し | [5 empty] | 柱 | [5 empty] | 梁 |  |  |  |  | 壁 |  |  |  |  | 床
[7 empty] | グレード | [5 empty] | 1 |  | 0.8 |  | 0.5 |  | 1 | 0.8 |  | 0.5 |  | 1 | 0.8 |  | 0.5 |  | 1 |  | 0.8 | 0.5
| ③ | [5 empty] | （ａ） | [5 empty] | 部 位 |  |  |  | 柱1 |  |  | 梁1 |  |  |  | 柱2(壁1) |  |  | 梁2(壁2) |  |  |  | 平均値 a |  | 判 別 式 | [5 empty] | 評 点
[7 empty] | コンクリート 中性化深さ等 a | [5 empty] | 中性化深さ | [17 empty] | ( ) 註） |  | a≦1.5㎝ |  |  | 1 |  |  | ㋔ |  |  |  | ㋕ (㋔×10)
| コンクリート 中性化深さ等及び 鉄筋かぶり厚さ | [31 empty] | 1.5㎝＜a＜3㎝ |  |  | 直線補間 | [8 empty] | 点 | ㋞=(㋑+㋓+㋕+
[33 empty] | 3㎝≦a |  |  | 0.5 | [9 empty] | ㋗+㋙+㋛)
[7 empty] | （ｂ） | [5 empty] | 部 位 |  |  |  | 柱 頭 |  |  | 柱 脚 |  |  |  | 梁1 |  |  | 梁2 |  |  |  | 平均値 b |  | 判 別 式 | [5 empty] | 評 点
[7 empty] | 鉄筋かぶり厚さ b | [5 empty] | かぶり厚さ | [19 empty] | 3㎝≦b |  |  | 1 |  |  | ㋖ |  |  |  | ㋗ (㋖×10) |  |  |  | ㋞
[33 empty] | 1.5㎝＜b＜3㎝ |  |  | 直線補間 | [8 empty] | 点
[33 empty] | b≦1.5㎝ |  |  | 0.5 | [11 empty] | 点
| ④ | [5 empty] | 部 位 | [5 empty] | 柱 | [5 empty] | 梁 |  |  |  |  | 壁 |  |  |  |  | 床 |  |  |  | グレード最低値 D | [5 empty] | 評 点
| 躯体の状態 D | [5 empty] | 状 況 | [31 empty] | ㋘ |  |  |  | ㋙ (㋘×20)
点
[7 empty] | グレード | [5 empty] | 1 |  | 0.8 |  | 0.5 |  | 1 | 0.8 |  | 0.5 |  | 1 | 0.8 |  | 0.5 |  | 1 |  | 0.8 | 0.5
| ⑤ | [5 empty] | 階 |  |  | 相対沈下量ε | [5 empty] | スパン L |  |  |  |  | φ = ε/L | [8 empty] | φの最大値 |  |  | 判 別 式 | [5 empty] | 評 点
| 不同沈下量 φ | [8 empty] | 桁行方向 |  |  | 張間方向 |  |  | 桁行方向 |  |  | 張間方向 |  | 桁行方向 |  |  |  | 張間方向
[10 empty] | Ｘ |  |  | Ｙ |  |  | Ｘ |  |  | Ｙ |  | Ｘ |  |  |  | Ｙ
[33 empty] | φ≦1/500 |  |  | 1 |  |  | ㋚ |  |  |  | ㋛ (㋚×10)
[33 empty] | 1/500＜φ＜1/200 |  |  | 直線補間 | [8 empty] | 点
[33 empty] | 1/200≦φ |  |  | 0.5 | [9 empty] | Ⓑ=(㋞×㋜×㋝)
| ⑥ | [5 empty] | * 同一階６本以上のコア圧縮強度の平均値が13.5N/㎜2以下の場合に適用 | [25 empty] | 判 別 式 | [5 empty] | 評 点
| コンクリート 圧縮強度 k | [5 empty] | 階 |  | 壁・梁 |  |  |  | 壁・梁 |  |  |  | 壁・梁 |  |  | 壁・梁 |  |  |  | 壁・梁 |  |  | 壁・梁 |  |  |  | 平均値σ | [15 empty] | Ⓑ
[9 empty] | 1 |  |  |  | 2 |  |  |  | 3 |  |  | 4 |  |  |  | 5 |  |  | 6
[33 empty] | 13.5≦σ |  |  | 1 |  |  | ㋜ | [9 empty] | 点
[33 empty] | 10＜σ＜13.5 |  |  | 直線補間
[33 empty] | σ≦10 |  |  | 0.8
| ⑦ | [5 empty] | 程 度 |  |  |  | 構 造 体 |  |  |  | 非構造材 |  |  |  | 非構造材 |  |  | 煙害程度 |  |  | 当該階の |  |  |  |  | 被災率S |  |  | 判 別 式 | [5 empty] | 評 点
| 火災による 疲弊度 S | [9 empty] | 変 質 |  |  |  | 全 焼 |  |  |  | 半 焼 | [5 empty] | 床面積 S0 |  |  |  |  | S = St/S0
[7 empty] | 被災床面積 |  |  |  | S1 |  |  |  | S2 |  |  |  | S3 |  |  | S4 | [10 empty] | S＝0 |  |  | 1 |  |  | ㋝
[7 empty] | 評価後被災 |  |  |  | St=S1+S2×0.75+S3×0.5+S4×0.25 = | [21 empty] | 0＜S＜1 |  |  | 直線補間
[7 empty] | 面積 St | [25 empty] | S＝1 |  |  | 0.5
註）材料試験により使用骨材の塩化物量が0.1％を超えることを確認した場合，③中性化深さの「平均値ａ」欄の（ ）内に塩化物量を記入する。 この場合，(ｵ)の評点は中性化試験結果によらず0.5に読替える。
Ⓒ | ① | 地 震 地 域 係 数 | [5 empty] | ② | 地 盤 種 別 | [7 empty] | ③ | 敷 地 条 件 | [6 empty] | ④ | 積 雪 寒 冷 地 域 | [6 empty] | ⑤ | 海 岸 か ら の 距 離 |  |  |  |  | 評 価 | [6 empty] | 評 点
立地条件 | 四 種 地 域 |  |  |  |  | 1 |  | 一 種 地 盤 | [6 empty] | 1 |  | 平 坦 地 | [6 empty] | 1 | そ の 他 地 域 | [6 empty] | 1 | 海岸から8㎞を超える |  |  |  | 1
[39 empty] | Ⓒ＝ |  | ①＋②＋③＋④＋⑤
| 三 種 地 域 |  |  |  |  | 0.9 | [10 empty] | 崖 地 | [6 empty] | 0.9 | [18 empty] | 5 |  |  |  | Ⓒ
[8 empty] | 二 種 地 盤 | [6 empty] | 0.9 | [9 empty] | 二級積雪寒冷地域 | [6 empty] | 0.9 | 海岸から8㎞以内 |  |  |  | 0.9
＋ ＋ ＋ ＋
| 二 種 地 域 |  |  |  |  | 0.85 | [10 empty] | 支持地盤が著しく傾斜した敷地 | [6 empty] | 0.9 | [14 empty] | ＝
5
[8 empty] | 三 種 地 盤 | [6 empty] | 0.8 | [9 empty] | 一級積雪寒冷地域 | [6 empty] | 0.8 | 海岸から5㎞以内 |  |  |  | 0.8
| 一 種 地 域 |  |  |  |  | 0.8 | [10 empty] | 局所的な高台 | [6 empty] | 0.9 | [14 empty] | ＝

## RC裏
（裏面） |  | 学 校 名
調 査 者 の 意 見
１．調査建物の各階の平面図、断面図を単線で図示し、耐力壁は、他と区別できるような太線と する。
２．寸法線と寸法（単位メートル）を記入する。
３．平面図に、コンクリート中性化深さ、鉄筋かぶり厚さ、鉄筋腐食度、ひび割れ等の測定位置を 記入する。
４．余白に縮尺、建築年、延べ面積を記入する。
方位