## CB表
別表第４ | [7 empty] | 補強コンクリートブロック造の建物の耐力度調査票 | [34 empty] | Ⅳ 学 校 種 別 | [6 empty] | Ⅴ 整 理 番 号
（表面）
Ⅰ | 都道府県名 |  |  | 設 置 者 名 | [5 empty] | 学 校 名 | [5 empty] | 学校調査番号 | [5 empty] | 調 査 期 間 | [5 empty] | 平成 |  |  | 年 | 月 | 日 ～ 平成 |  |  |  |  | 年 |  | 月 |  | 日 | Ⅲ 結 果 点 数
調査学校 | [21 empty] | 調査者 | 職 名 |  |  |  |  | 一級建築士登録番号 | [5 empty] | 氏 名 | [8 empty] | Ⓐ |  | 構 造 耐 力 |  |  |  |  | 耐 力 度
[34 empty] | ㊞ | [14 empty] | 点
[22 empty] | 予備 調査者 | 会社名 |  |  |  |  | 一級建築士登録番号 | [5 empty] | 氏 名 | [15 empty] | Ⓐ×Ⓑ×Ⓒ
[34 empty] | ㊞ | [8 empty] | Ⓑ |  | 健 全 度
Ⅱ | 建 物 区 分 |  | 棟 番 号 |  |  |  | 階 数 |  |  |  | 面積 |  |  |  | 建物の経過年数 | [11 empty] | 被 災 歴 | [6 empty] | 補 修 歴 | [14 empty] | 点
調査建物 | [6 empty] | ＋ |  |  |  | 一階面積 |  |  |  | 建築 年月 |  | 年 月 |  |  |  | 長寿命 化年月 |  | 年 月 |  |  |  | 種 類 |  |  |  | 被 災 年 |  |  | 内 容 |  |  |  | 補 修 年
[14 empty] | ㎡ | [28 empty] | Ⓒ |  | 立 地 条 件
[11 empty] | 延べ面積 |  |  |  | 経過 年数 |  | 年 |  |  |  | 経過 年数 |  | 年 | [25 empty] | 点
[14 empty] | ㎡ | [18 empty] | 年 | [8 empty] | 年 | [10 empty] | 点
Ⓐ | ① | (a) | 階 | 方向 |  | 耐力壁厚さ |  |  |  | 耐力壁長さ |  |  |  | 床面積 |  |  |  | 壁量 |  |  |  | 標準壁量 |  |  | 方向別水平耐力 | [6 empty] | qXまたはqYの 最小値 |  |  |  | 判 別 式 | [6 empty] | 評点 | [6 empty] | 評点合計
構造耐力 | 保有耐力 | 水平耐力 q |  |  |  | t(mm) |  |  |  | Σl(mm) |  |  |  | A(㎡) |  |  |  | L(mm/㎡) |  |  |  | LN(mm/㎡)
|  |  |  | 桁行 X | [20 empty] | qX | [6 empty] | q＝ |  |  |  | 1.0≦q |  |  |  | 1 |  |  | ㋐ |  |  | ㋔ |  | ㋕
[36 empty] | 0.5＜q＜1.0 |  |  |  | 直線補間 | [5 empty] | (㋐×㋑×㋒×㋓) |  | （㋔×70）
|  |  |  | 張間 Y | [20 empty] | qY
[36 empty] | q≦0.5 |  |  |  | 0.5 | [13 empty] | r
|  | (b) |  | 種別標準圧縮強度 fN (N/mm2) | [14 empty] | 圧縮強度 fB (N/mm2) | [12 empty] | α＝fB/fN |  |  |  | 判別式 | [6 empty] | ㋑ | [6 empty] | Ⓐ＝㋕+㋗ |  |  |  | γ
|  | コンクリート ブロｯク強度 α |  | 旧A種 |  |  | 2.5 |  |  | A種 |  |  | 4 | [22 empty] | 1.0≦α |  |  |  | 1
|  |  |  | 旧B種 |  |  | 3.9 |  |  | B種 |  |  | 6 | [22 empty] | 0.5＜α＜1.0 |  |  |  | 直線 補間 | [10 empty] | Ⓐ
|  |  |  | 旧C種 |  |  | 5.9 |  |  | C種 |  |  | 8 | [22 empty] | α≦0.5 |  |  |  | 0.5
|  | (c) |  | 偏心距離e | [9 empty] | 弾力半径γe | [8 empty] | Re＝e/γe | [8 empty] | Reの最大値 |  |  |  | 判 別 式 | [6 empty] | ㋒ | [5 empty] | 点 |  |  |  | 点
|  | 偏心率 Re |  | 桁行方向 X |  |  |  |  | 張間方向 Y |  |  |  |  | 桁行方向 X |  |  |  |  | 張間方向 Y |  |  |  | 桁行方向 X |  |  |  |  | 張間方向 Y
[36 empty] | Re≦0.15 |  |  |  | 1
[36 empty] | 0.15＜Re＜0.3 |  |  |  | 直線 補間
[36 empty] | 0.3≦Re |  |  |  | 0.7
|  | (d) |  | 臥梁寸法 m1 | [13 empty] | スラブ（屋根） m2 | [13 empty] | m＝m1×m2 |  |  |  | 評価 | [6 empty] | ㋓ |  |  | （0.3以下は0.3とする）
|  | 臥梁･スラブ の構造 ｍ |  | 規定を満足 | [6 empty] | 規定を満足しない | [6 empty] | 規定を満足 | [6 empty] | 規定を満足しない | [6 empty] | 1 |  |  |  | m＝1.0 |  |  |  | 1
[32 empty] | 0.9 |  |  |  | m＝0.9 |  |  |  | 0.9
|  |  |  | 1 | [6 empty] | 0.9 | [6 empty] | 1 | [6 empty] | 0.9
[32 empty] | 0.81 |  |  |  | m＝0.81 |  |  |  | 0.8
| ② |  | 種別指数u | [7 empty] | 基礎の被害予測に関する指標p | [20 empty] | 基礎構造β |  |  |  | 判 別 式 | [6 empty] | 評点
| 基礎構造β |  | 木杭 |  |  |  |  | 0.8 |  |  | 液状化が予想される地域である | [13 empty] | 0.8 | [6 empty] | β＝u×p |  |  |  | 1.0≦β |  |  |  | 1 |  |  | ㋖ |  |  |  | ㋗（㋖×30）
|  |  | RC杭 |  |  |  |  | 0.9 |  |  | 基礎梁せいの規定を満足しない | [13 empty] | 0.9 | [10 empty] | 0.64＜β＜1.0 |  |  |  | 直線 補間
|  |  | その他 |  |  |  |  | 1 |  |  | 上記に該当しない場合 | [13 empty] | 1 | [10 empty] | β≦0.64 |  |  |  | 0.64 | [8 empty] | 点
Ⓑ | ① |  |  |  |  | 経過年数 t | [5 empty] | 判別式(建築時からの経過年数) | [12 empty] | 経過年数 t2 | [5 empty] | 判別式(長寿命化改良後の経過年数) | [11 empty] | 評 点 | [6 empty] | 評点合計
健全度 | 経年変化 T | [9 empty] | 年 | T=(40-t)/40 = | [17 empty] | 年 | T=(30-t2)/40 = | [11 empty] | ㋐ |  |  |  | ㋑ (㋐×25)
点
| ② |  |  |  |  | (a) |  |  |  | 部位 |  |  |  | 臥梁 1 |  |  |  | 臥梁 2 |  |  |  | 基礎梁 1 |  |  | 基礎梁 2 |  |  |  | 平均値 a |  |  | 判 別 式 | [10 empty] | 評 点
| コンクリート 中性化深さ及び 鉄筋かぶり厚さ |  |  |  |  | コンクリート 中性化深さ a |  |  |  | 中性化深さ | [21 empty] | a≦1.5cm |  |  |  |  | 1 | [5 empty] | ㋒ |  |  |  | ㋓ (㋒×5)
[32 empty] | 1.5cm＜a＜3cm |  |  |  |  | 直線補間
[32 empty] | 3cm≦a |  |  |  |  | 0.5 | [11 empty] | 点
[6 empty] | (b) |  |  |  | 部位 |  |  |  | 臥梁 1 |  |  |  | 臥梁 2 |  |  |  | 基礎梁 1 |  |  | 基礎梁 2 |  |  |  | 平均値 b |  |  | 判 別 式 | [10 empty] | 評 点 | [6 empty] | ㋦＝㋑+㋓+㋕+㋗ +㋙+㋛+㋝+㋟ +㋡+㋤
[6 empty] | 鉄筋かぶり 厚さ b |  |  |  | かぶり厚さ | [21 empty] | 3cm≦b |  |  |  |  | 1 | [5 empty] | ㋔ |  |  |  | ㋕ (㋔×10)
[32 empty] | 1.5cm＜b＜3cm |  |  |  |  | 直線補間
[32 empty] | b≦1.5cm |  |  |  |  | 0.5 | [11 empty] | 点
| ③ |  |  |  |  | (a) |  |  |  | 部位 |  |  |  | 縦目地 1 |  |  |  | 縦目地 2 |  |  |  | 横目地 1 |  |  | 横目地 2 |  |  |  | 平均値 a' |  |  | 評 価 | [10 empty] | 評 点 | [7 empty] | ㋦
| 充てんコンクリート 中性化深さ及び 鉄筋かぶり厚さ |  |  |  |  | 充てんｺﾝｸﾘｰﾄ中性化深さ a' |  |  |  | 状況 | [21 empty] | 1 | 1-2 |  | 2-3 |  | 3-4 |  | 4-5 |  | 6含む |  | ㋖ |  |  |  | ㋗ (㋖×5)
[10 empty] | ランク | [21 empty] | 1 | 0.9 |  | 0.8 |  | 0.7 |  | 0.5 |  | 0.3 | [7 empty] | 点 |  |  | 点
[6 empty] | (b) |  |  |  | 部位 |  |  |  | 縦目地 1 |  |  |  | 縦目地 2 |  |  |  | 横目地 1 |  |  | 横目地 2 |  |  |  | 平均値 ｂ' |  |  | 評 価 | [10 empty] | 評 点
[6 empty] | 鉄筋かぶり 厚さ b' |  |  |  | 状況 | [21 empty] | 1 | 1-2 |  | 2-3 |  | 3-4 |  | 4-5 |  | 6含む |  | ㋘ |  |  |  | ㋙ (㋘×10)
[10 empty] | ランク | [21 empty] | 1 | 0.9 |  | 0.8 |  | 0.7 |  | 0.5 |  | 0.3 | [7 empty] | 点
| ④ |  |  |  |  | 部位 |  |  |  | 臥梁 |  |  |  |  | 基礎梁 |  |  |  |  | 縦筋 |  |  |  | 横筋 |  |  |  |  | 平均値 F |  |  | 評 価 | [10 empty] | 評 点
| 鉄筋腐食度 F |  |  |  |  | 状況 | [25 empty] | 1 | 1-2 |  | 2-3 |  | 3-4 |  | 4-5 |  | 6含む |  | ㋚ |  |  |  | ㋛ (㋚×10)
[6 empty] | ランク | [25 empty] | 1 | 0.9 |  | 0.8 |  | 0.7 |  | 0.5 |  | 0.3 | [7 empty] | 点
| ⑤ |  |  |  |  | 部位 |  |  |  | 臥梁、基礎梁 |  |  |  |  | 床 |  |  |  |  | ブロック壁 1 |  |  |  | ブロック壁 2 |  |  |  |  | c又はc'の最大値 |  |  | 評 価 | [10 empty] | 評 点 | [6 empty] | Ⓑ＝㋦×㋥
| ひび割れ C |  |  |  |  | 状況 | [25 empty] | 1 | 1-2 |  | 2-3 |  | 3-4 |  | 4-5 |  |  |  | ㋜ |  |  |  | ㋝ (㋜×10)
[6 empty] | ランク | [25 empty] | 1 | 0.9 |  | 0.8 |  | 0.7 |  | 0.5 | [11 empty] | Ⓑ
[6 empty] | 平均値 |  |  |  | ｃ＝ | [9 empty] | ｃ'＝ | [28 empty] | 点
| ⑥ |  |  |  |  | 階 |  | 相対沈下量 ε | [5 empty] | スパン ｌ | [7 empty] | φ＝ε/ｌ | [6 empty] | φの最大値 |  |  | 判 別 式 | [10 empty] | 評 点 | [9 empty] | 点
| 不同沈下量 φ | [6 empty] | 桁行方向 X |  |  | 張間方向 Y |  |  | 桁行方向 X |  |  |  | 張間方向 Y |  |  |  | 桁行方向 X |  |  | 張間方向 Y | [17 empty] | ㋞ |  |  |  | ㋟ (㋞×10)
[32 empty] | φ≦1/500 |  |  |  |  | 1
[32 empty] | 1/500＜φ＜1/200 |  |  |  |  | 直線補間
[32 empty] | 1/200≦φ |  |  |  |  | 0.5 | [11 empty] | 点
| ⑦ |  |  |  |  | たわみ量 δ | [7 empty] | 長さ ｌ | [7 empty] | θ＝δ/ｌ | [6 empty] | θの最大値 |  |  | 判 別 式 | [10 empty] | 評 点
| たわみ量θ |  |  |  |  | 床 |  |  |  | 梁 |  |  |  | 床 |  |  |  | 梁 |  |  |  | 床 |  |  | 梁 | [6 empty] | θ≦1/300 |  |  |  |  | 1 | [5 empty] | ㋠ |  |  |  | ㋡ (㋠×5)
[32 empty] | 1/300＜θ＜1/200 |  |  |  |  | 直線補間
[32 empty] | 1/200≦θ |  |  |  |  | 0.5 | [11 empty] | 点
| ⑧ |  |  |  |  | ブロック種別 |  |  |  | 旧A種 |  |  |  | 旧B種 |  |  |  | 旧C種 |  |  |  | A種 |  |  | B種 |  |  |  | C種 |  |  | 判 別 式 | [10 empty] | 評 点
| 構造使用材料 M | [8 empty] | 0.3 |  |  |  | 0.5 |  |  |  | 0.8 |  |  |  | 0.5 |  |  | 0.8 |  |  |  | 1 |  |  | 当該値の最小値 | [10 empty] | ㋢ |  |  |  | ㋤
(min(㋢,㋣)×10)
[6 empty] | コンクリート圧縮強度 |  |  |  | 試験方法 |  |  |  | 臥梁 1 |  |  |  | 臥梁 2 |  |  |  | 基礎梁 1 |  |  | 基礎梁 2 |  |  |  | 平均強度 Fc |  |  | 判 別 式 | [10 empty] | ㋣
[32 empty] | 18≦Fc |  |  |  |  | 1
[32 empty] | 13.5＜Fc＜18 |  |  |  |  | 直線補間
[32 empty] | Fc≦13.5 |  |  |  |  | 0 | [11 empty] | 点
| ⑨ |  |  |  |  | 程度 |  |  |  | 構 造 体 |  |  |  | 非構造材 |  |  |  | 非構造材 |  |  |  | 煙害程度 |  |  | 当該階の 床面積 S0 |  |  |  | 被災率 S |  |  | 判 別 式 | [10 empty] | 評 点
| 火災による 疲弊度 S | [8 empty] | 変 質 |  |  |  | 全 焼 |  |  |  | 半 焼 | [10 empty] | S=St/S0
[6 empty] | 被災床面積 |  |  |  | S1 |  |  |  | S2 |  |  |  | S3 |  |  |  | S4 | [9 empty] | S=0 |  |  |  |  | 1 | [5 empty] | ㋥
[6 empty] | 評価後被災 面積 St |  |  |  | St=S1+S2×0.75+S3×0.5+S4×0.25 = | [21 empty] | 0＜S＜1 |  |  |  |  | 直線補間
[32 empty] | S=1 |  |  |  |  | 0.5 | [11 empty] | 点
Ⓒ | ① | 地 震 地 域 係 数 |  |  |  |  | ② | 地 盤 種 別 | [7 empty] | ③ | 敷 地 条 件 | [7 empty] | ④ | 積 雪 寒 冷 地 域 | [6 empty] | ⑤ | 海 岸 か ら の 距 離 | [8 empty] | 評 価 | [6 empty] | 評 点
立地条件 | 四 種 地 域 |  |  |  | 1 |  | 一 種 地 盤 | [6 empty] | 1 |  | 平 坦 地 | [6 empty] | 1 |  | そ の 他 地 域 | [6 empty] | 1 | 海岸から8㎞を超える | [7 empty] | 1
[43 empty] | Ⓒ＝ |  | ①＋②＋③＋④＋⑤
| 三 種 地 域 |  |  |  | 0.9 | [10 empty] | 崖 地 | [6 empty] | 0.9 | [23 empty] | 5 |  |  |  | Ⓒ
[7 empty] | 二 種 地 盤 | [6 empty] | 0.9 | [10 empty] | 二級積雪寒冷地域 | [6 empty] | 0.9 | 海岸から8㎞以内 | [7 empty] | 0.9
＋ ＋ ＋ ＋
| 二 種 地 域 |  |  |  | 0.85 | [10 empty] | 支持地盤が著しく傾斜した敷地 | [6 empty] | 0.9 | [19 empty] | ＝
5
[7 empty] | 三 種 地 盤 | [6 empty] | 0.8 | [10 empty] | 一級積雪寒冷地域 | [6 empty] | 0.8 | 海岸から5㎞以内 | [7 empty] | 0.8
| 一 種 地 域 |  |  |  | 0.8 | [10 empty] | 局所的な高台 | [6 empty] | 0.9 | [19 empty] | ＝

## CB裏
（裏面） |  | 学 校 名
調 査 者 の 意 見
１．調査建物の各階の平面図、断面図を単線で図示し、耐力壁は、他と区別できるような太線と する。
２．寸法線と寸法（単位メートル）を記入する。
３．平面図に、ブロック強度、コンクリート圧縮強度、コンクリート及び充てんコンクリートの中性化 深さ、鉄筋かぶり厚さ、鉄筋腐食度の測定位置を記入する。
４．余白に縮尺、建築年、延べ面積を記入する。
方位